## F3
| OBIECTIV: | "Reabilitare pod pe DN 2H km 4+776"
| Proiectant: | S.C. NV CONSTRUCT S.R.L.
Executant:
| Beneficiar: | CNAIR SA - prin DRDP IASI
F3 - Lista cu cantitati de lucrari
Nr. Crt. | Cod | Articol | U.M. | Cantitate | Pret Unitar [lei] | Valoare totala [lei]
Subcap. 1.2 - Amenajarea terenului
1 | S.O.02 | Epuismente | ora | 800
2 | S.R.02a | Demolare beton | m3 | 44.913
3 | P3a | Taierea arborilor cu diametrul < 20 cm | buc | 10
4 | P3b | Taierea arborilor cu diametrul > 40 cm | buc | 10
5 | P4a | Scoaterea radacinilor de la arbori cu diametrul < 20 cm | buc | 10
6 | P4b | Scoaterea radacinilor de la arbori cu diametrul > 40 cm | buc | 10
7 | P2 | Curatarea de tufisuri si arbusti | m2 | 25
Total subcap. 1.2
Subcap. 1.4 - Cheltuieli pentru relocarea/protectia utilitatilor
8 |  | Documentație și obținere avize/autorizații mutare cablu electric | - | -
9 | D.R.02a | MUTAREA CABLULUI ELECTRIC | km | 0.6
Total subcap. 1.4
Subcap. 4.1 - Construcţii si instalatii
1. Infrastructura
10 | S.O.10 | Varianta temporara de circulatie | Km | 0.4
11 | EQ12 | Totalitatea masurilor privind siguranta si controlul circulatiei rutiere in timpul zilei/noptii si in orice fel de conditii pentru a asigura un trafic sigur atat pe santier cat si pe intreg drumul in timpul luarii in posesie a traseului de catre Contractor | luni | 12
12 | E7a | Umpluturi cu pamant din deblee sau groapa de imprumut | m3 | 7000
13 | E4 | Sapaturi in debeluri - teren necorespunzator pentru umpluturi sau in volum excedentar | m3 | 7000
14 | S.I.01 | Sapatura cu adancimea mai mica de 4.00 m | m3 | 1458.402
15 | S.I.03c | Sapatura manuala | m3 | 72.9201
16 | S.I.15 | Umpluturi de pamant langa fundatii | m3 | 1225.0577
17 | CO3f | SAPATURA PENTRU COLOANE FORATE D=1080mm | m | 568
18 | CO4 | SPARGEREA CAPULUI PILOTULUI | m3 | 38.4757
19 | CO4a | Verificarea piloti prin impedanta mecanica | buc | 42
20 | S.R.04 | Curatare suprafata beton prin: buciardare, periere, spituire in camp continuu, sablare | m2 | 1438.0045
21 | S.R.10a | Perforari in beton clasa minima C20/25 pentru ancore cu rasini epoxidice Ø gaura = 16 mm (Ø bara 12mm) | m | 232.1365
22 | S.R.10c | Perforari in beton clasa minima C20/25 pentru ancore cu rasini epoxidice Ø gaura = 18 mm (Ø bara 14mm) | m | 845.46
23 | S.R.10g | Perforari in beton clasa minima C20/25 pentru ancore cu rasini epoxidice Ø gaura = 22 mm (Ø bara 16mm) | m | 47.775
24 | S.R.10i | Perforari in beton clasa minima C20/25 pentru ancore cu rasini epoxidice Ø gaura = 24 mm (Ø bara 18mm) | m | 68.565
25 | S.R.10k | Perforari in beton clasa minima C20/25 pentru ancore cu rasini epoxidice Ø gaura = 26 mm (Ø bara 20mm) | m | 988.89
26 | S.R.10o | Perforari in beton clasa minima C20/25 pentru ancore cu rasini epoxidice Ø gaura = 32 mm (Ø bara 25mm) | m | 124.425
27 | S.R.10q | Perforari in beton pentru introducerea ancorelor cu rasini epoxidice Ø gaura = 35 mm (Ø bara 28mm) | m | 372.96
28 | S.I.07a | Cofraje plane obisnuite la infrastructuri | m2 | 1392.4793
29 | S.I.08a | Cofraje curbe pentru infrastructuri | m2 | 344.356
30 | S.I.09a01 | Beton C8/10 | m3 | 30.2399
31 | S.I.09a05 | Beton C25/30 | m3 | 527.1173
32 | S.I.09a06 | Beton C30/37 | m3 | 1036.4356
33 | S.I.09a07 | Beton C35/45 | m3 | 23.66
34 | S.I.04c | Armaturi din otel beton BST500s | to | 144.1963
35 | S.D.12d | Plasa sudata | to | 2.0268
36 | S.D.13 | Profile metalice | to | 0.2646
37 | S.R.06a | Protectie anticoroziva a betonului la infrastructura | m2 | 2058.6017
38 | S.I.14 | Hidroizolatie pe suprafetele de beton in contact cu pamantul | m2 | 674.1291
39 | S.R.07a | Reparatii cu mortare speciale a structurilor cu armaturi de rezistenta pentru o grosime maxima de 3.5 cm | m2 | 50.259
40 | S.D.11 | Schele si esafodaje | m2 | 971.8
Total 1. Infrastructura
2. Suprastructura
41 | S.O.03 | Desfacere cale | m3 | 286.4316
42 | S.O.05 | Desfacere rosturi de dilatatie | m | 72
43 | S.O.06a | Desfacere parapet metalic pietonal existent | m | 409.68
44 | S.O.04 | Desfacere trotuare existente | m3 | 167.764
45 | S.R.02b | Demolarea betonului armat din suprastructura | m3 | 54.0606
46 | S.O.01c | Dezafectare grinzi tip Matarov | buc | 30
47 | S.R.04 | Curatare suprafata beton prin: buciardare, periere, spituire in camp continuu, sablare | m2 | 1331.044
48 | S.R.08a | Corectarea suprafetelor de beton cu mortare speciale - suprafete plane | m2 | 448.8396
49 | S.D.05 | Grinda prefabricata precomprimata L=27.5 m EC | buc | 44
50 | S.D.08a | Cofraje plane obisnuite la suprastructuri | m2 | 835.6603
51 | S.I.09a07 | Beton C35/45 | m3 | 470.7962
52 | S.D.12c | Armatura BST500s la suprastructura | to | 61.235
53 | S.R.06b | Protectie anticoroziva a betonului la suprastructura | m2 | 6360.001
54 | S.I.16j | Placi din neopren armat: 200x400x63 mm | buc | 88
55 | S.I.16ee | Placi din neopren armat pentru aparate de reazem: 200x300x20 mm | buc | 40
56 | S.D.22 | Guri de scurgere | buc | 16
57 | S.D.11 | Schele si esafodaje | m2 | 681.18
Total 2. Suprastructura
3. Cale, Parapet
58 | S.D.20 | Hidroizolatie Tablier | m2 | 2196.882
59 | S.D.13a | Beton C25/30 in suprastructura | m3 | 143.7977
60 | S.D.21a | Strat de uzura din mixtura asfaltica stabilizata cu fibre sau granule celulozice - MAS 16, 4 cm | m2 | 1628.952
61 | S.D.21b | Beton asfaltic tip BAP16, 4 cm | m2 | 1628.952
62 | S.D.21d | Beton asfaltic BA8, 3 cm | m2 | 2161.536
63 | S.D.26 | Parapet metalic pietonal | m | 410
64 | S.D.27d | Parapet metalic directional tip H4b pe suprastructura sau pe ziduri de sprijin | m | 510
65 | S.D.24a | Borduri din beton 20x25 | m | 410
66 | S.O.14 | Chit etansare rosturi de contact | m | 1230
67 | S.D.23d | Dispozitive de acoperire a rosturilor cu deplasarea de 30 mm | m | 11.3
68 | S.D.23h | Dispozitive de acoperire a rosturilor cu deplasarea de 60 mm | m | 11.3
69 | S.D.23j | Dispozitive de acoperire a rosturilor cu deplasarea de 80 mm | m | 11.3
Total 3. Cale, Parapet
4. Racordari cu terasamentele
70 | S.O.11 | Demolare pereuri la sferturi de con, taluze pereate | m3 | 68.2254
71 | S.R.02a | Demolare beton | m3 | 38.1199
72 | S.I.03c | Sapatura manuala | m3 | 12.2169
73 | S.I.01 | Sapatura cu adancimea mai mica de 4.00 m | m3 | 232.7032
74 | E1 | Decaparea si depozitarea pamantului vegetal | m3 | 277.2
75 | E4 | Sapaturi in debeluri - teren necorespunzator pentru umpluturi sau in volum excedentar | m3 | 833.69
76 | S.I.15 | Umpluturi de pamant langa fundatii | m3 | 81.4786
77 | S.T.01 | Umpluturi de pamant in zona de racordare (sferturi de con, in spatele aripilor, intre zidurile intoarse, etc.) | m3 | 1315.3753
78 | E8a | Compactarea si nivelarea terenului de fundare | m2 | 1688.382
79 | E7a | Umpluturi cu pamant din deblee sau groapa de imprumut | m3 | 1381.8
80 | E6a | Pamant vegetal pe taluzuri cu insamantare | m3 | 83.16
81 | S.T.04a | Pereuri din beton la sferturi de con | m2 | 351.9486
82 | S.T.03 | Casiuri pe taluze | m | 49.56
83 | S.T.02 | Scari pe taluze | m | 19.5
84 | S.T.06a | Placi de racordare 4.00 m x 1.00 m | buc | 5
85 | S.T.06c | Placa de racordare 4.00 m x 1.25 m | buc | 2
86 | S.I.07a | Cofraje plane obisnuite la infrastructuri | m2 | 149.4168
87 | S.I.09a05 | Beton C25/30 | m3 | 58.3387
88 | S.I.04c | Armaturi din otel beton BST500s | to | 0.14805
89 | R2b | Strat de piatra amestec optimal | m3 | 6.9458
90 | S.I.14 | Hidroizolatie pe suprafetele de beton in contact cu pamantul | m2 | 197.9469
91 | E4 | Sapaturi in debeluri - teren necorespunzator pentru umpluturi sau in volum excedentar | m3 | 720
92 | E8a | Compactarea si nivelarea terenului de fundare | m2 | 800
93 | E5b | Strat de forma din materiale granulare - balast | m3 | 160
94 | R1a | Fundatie din balast | m3 | 240
95 | R2b | Strat de piatra amestec optimal | m3 | 160
96 | R6 | Strat de baza din mixtura asfaltica ( anrobat bituminos ) - AB31.5 | to | 172.8
97 | R7 | Beton asfaltic deschis cu bitum modificat - strat de legatura BAD 22.4 | to | 138.24
98 | R8c | Strat de uzura din mixtura asfaltica stabilizata cu fibre sau granule celulozice - MAS16 - cu grosimea de 4 cm | m2 | 640
99 | EQ10 | Marcajul longitudinal | km ech | 0.855
Total 4. Racordari cu terasamentele
5. Amenajare albie
100 | S.I.01 | Sapatura cu adancimea mai mica de 4.00 m | m3 | 2380
101 | S.I.15 | Umpluturi de pamant langa fundatii | m3 | 476
102 | H6d3 | Plasa de sarma cu protectie din Galfan Plus | m2 | 4165.8
103 | H6d2 | Plasa de sarma cu protectie din PVC+Galfan | m2 | 7373.2
104 | H6e | Umpluturi in gabioane/saltele cu piatra bruta | m3 | 1447.4
105 | H14 | Geocontainere umplute cu balast | m3 | 1287
106 | H13 | Anrocamente (1.6 tone / mc) | m3 | 435
107 | H2 | Geotextil, ca strat filtrant | m2 | 3799.466
5. Amenajare albie
Total Subcap. 4.1
Proiectant, Reprezentant legal,

## F1
OBIECTIV: | "Reabilitare pod pe DN 2H km 4+776"
Proiectant: | S.C. NV CONSTRUCT S.R.L.
Executant:
Beneficiar: | CNAIR SA - prin DRDP IASI
F1 - CENTRALIZATORUL cheltuielilor pe obiectiv
Nr. cap./ subcap. deviz general | Denumirea capitolelor de cheltuieli | Valoarea cheltuielilor pe obiect (exclusiv TVA) | Din care: C+M
|  | lei | lei
1 | 2 | 3 | 4
1.2 | Amenajarea terenului
1.3 | Amenajari pentru protectia mediului si aducerea terenului la starea initiala
1.4 | Cheltuieli pentru relocarea/protectia utilitatilor
2 | Realizarea utilităților necesare obiectivului
3.5 | Proiectare | - | -
3.5.1 | Tema de proiectare | - | -
3.5.2 | Studiu de prefezabilitate | - | -
3.5.3 | Studiu de fezabilitate/documentatie de avizare a lucrarilor de interventii si deviz general | - | -
3.5.4 | Documentatiile tehnice necesare in vederea obtinerii avizelor/acordurilor/autorizatiilor | - | -
3.5.5 | Verificarea tehnica de calitate a proiectului tehnic si a detaliilor de executie | - | -
3.5.6 | Proiect tehnic si detalii de executie | - | -
4 | Investiția de bază
4.1 | Constructii si instalatii
4.2 | Montaj utilaje, echipamente tehnologice si functionale
4.3 | Utilaje, echipamente tehnologice si functionale care necesita montaj
4.4 | Utilaje, echipamente tehnologice si functionale care nu necesita montaj si echipamente de transport
4.5 | Dotari
4.6 | Active necorporale
5.1 | Organizare de santier
5.1.1 | Lucrari de constructii si instalatii aferente organizarii de santier
5.1.2 | Cheltuieli conexe organizarii santierului
5.3 | Cheltuieli diverse si neprevazute
6.2 | Probe tehnologice si teste
TOTAL VALOARE (exclusiv TVA)
TVA 19 %
TOTAL VALOARE (inclusiv TVA)
Proiectant, Reprezentant legal,

## F2 cap 4
OBIECTIV: | "Reabilitare pod pe DN 2H km 4+776"
Proiectant: | S.C. NV CONSTRUCT S.R.L.
Executant:
Beneficiar: | CNAIR SA - prin DRDP IASI
F2cp - CENTRALIZATORUL cheltuielilor pe obiect si categorii de lucrari
Nr. cap./subcap. deviz general |  | Valoare (exclusiv TVA)
Cheltuieli pe categoria de lucrari
lei
1 | 2 | 3
I. Lucrari de constructii si instalatii
4.1 | Constructii si instalatii | 0
4.1.1 | Infrastructura | 0
4.1.2 | Suprastructura | 0
4.1.3 | Cale, Parapet | 0
4.1.4 | Racordari cu terasamentele | 0
4.1.5 | Albie | 0
| TOTAL I | 0
II. Montaj utilaje si echipamente tehnologice
4.2 | Montaj utilaje, echipamente tehnologice si functionale | 0
| TOTAL II | 0
III. Procurare
4.3 | Utilaje, echipamente tehnologice si functionale care necesita montaj | 0
4.4 | Utilaje, echipamente tehnologice si functionale care nu necesita montaj si echipamente de transport | 0
4.5 | Dotari | 0
4.6 | Active necorporale | 0
| TOTAL III | 0
IV. Probe tehnologice si teste
6.2 | Probe tehnologice si teste | 0
| TOTAL IV | 0
TOTAL VALOARE (exclusiv TVA): |  | 0
TVA 19%: |  | 0
TOTAL VALOARE: |  | 0
Proiectant, Reprezentant legal,